## boom
Comment | Description | Designator | Footprint | LibRef | Quantity
OLED-12864 | 显示屏 | 1 | OLED-12864-1.3-TOP | OLED-12864 | 1
RAINSUN |  | A1 | ANT-Rainsun-AN5120 | ANT-Rainsun-AP5120 | 1
10uF | Capacitor | C1, C8, C9, C12, C16, C18 | CAP_0402 | 电容-0402 | 6
0.1uF | Capacitor | C2, C3, C5, C7, C10, C11, C17 | CAP_0402 | 电容-0402 | 7
100pF | Capacitor | C4 | CAP_0402 | 电容-0402 | 1
100uF | Capacitor | C6 | 1206-CAP | 电容-1206 | 1
10nF | Capacitor | C13 | CAP_0402 | 电容-0402 | 1
1uF | Capacitor | C14, C15, C19 | CAP_0402 | 电容-0402 | 3
270pF | Capacitor | C20 | CAP_0402 | 电容-0402 | 1
SS54 | Diode | D1 | DO-214AC | Diode_SMA | 1
SMBJ28CA |  | D2 | SMBJ-CA_MFG | SMBJ28CA | 1
二极管-5819W | 40V | D3, D4, D5 | SOD-323 | 二极管-5819W | 3
6.8uH |  | L1 | IND-201612 | 电感-201612 | 1
BC847BVC-7 |  | Q1 | SOT563-6 | BC847BVC-7 | 1
NTMFS5C628NLT | MOSFET N-CH 60V SO8FL | Q2, Q4, Q5 | SO8FL | NTMFS5C628NLT | 3
AO3400A | N-MOS | Q3 | SOT23-3 | AO3400A | 1
10K | Resistor | R1, R3, R5, R9, R13, R14, R18, R19, R20, R21, R26, R27, R28, R29 | RES_0402 | 电阻-0402 | 14
0R | Resistor | R2, R22 | RES_0402 | 电阻-0402 | 2
100R | Resistor | R4 | RES_0402 | 电阻-0402 | 1
1.8K | Resistor | R6 | RES_0402 | 电阻-0402 | 1
12K | Resistor | R7, R10 | RES_0402 | 电阻-0402 | 2
1M | Resistor | R8, R24 | RES_0402 | 电阻-0402 | 2
5.1K | Resistor | R11, R12 | RES_0402 | 电阻-0402 | 2
1K | Resistor | R15, R30 | RES_0402 | 电阻-0402 | 2
2.2R | Resistor | R16, R23, R31 | RES_0402 | 电阻-0402 | 3
100K | Resistor | R17, R25, R32 | RES_0402 | 电阻-0402 | 3
Rotary Encoder |  | SW1 | SIQ-02FVS3 | Rotary Encoder | 1
CP2102 | USB转TTL | U1 | QFN-28 | CP2102 | 1
ME3116 | DC-DC | U2 | SOT23-6 | ME3116 | 1
LP2992 3V3 | LDO | U3 | SOT23-5 | LP2992 | 1
ESP32_SIP |  | U4 | QFN-48_7X7 | ESP32-PICO | 1
MAX6675ISA | IC THERMOCOUP TO DGTL 8-SOIC | U5 | SO-8 | MAX6675ISA | 1
DET402 |  | U6 | DET402 | DET402 | 1
Type-C |  | USB1 | Type-C-TOP | USB-Type-C-TOP | 1
S8050 | Surface mount NPN transistor, package SOT-23 | VT1 | SMT_TRIODE_NPN | SMT_TRIODE_NPN | 1